## Plane_PCA
scope | nx | ny | nz | centroid_x | centroid_y | centroid_z | signed_offset_d | abs_distance_origin_to_plane | thickness | rms_dev | slant_deg
overall | 0.0042352 | -0.001058 | 0.99999 | 50.4752 | -7.6256 | 195.9064 | -196.1264 | 196.1264 | 8.5164 | 2.7215 | 0.25012
direction=center | 0.0042352 | -0.001058 | 0.99999 | 50.4752 | -7.6256 | 195.9064 | -196.1264 | 196.1264 | 8.5164 | 2.7215 | 0.25012

## Plane_Regression
scope | u | v | w | nx | ny | nz | signed_offset_d | abs_distance_origin_to_plane | thickness | rms_dev | slant_deg
overall | -0.0042327 | 0.0010576 | 196.1281 | -0.0042327 | 0.0010576 | -0.99999 | 196.1262 | 196.1262 | 8.5165 | 2.7215 | 0.24997
direction=center | -0.0042327 | 0.0010576 | 196.1281 | -0.0042327 | 0.0010576 | -0.99999 | 196.1262 | 196.1262 | 8.5165 | 2.7215 | 0.24997

## Plane_Origin_Distance
scope | nx | ny | nz | centroid_x | centroid_y | centroid_z | signed_offset_d | signed_distance_origin_to_plane | abs_distance_origin_to_plane | slant_deg
overall | 0.0042352 | -0.001058 | 0.99999 | 50.4752 | -7.6256 | 195.9064 | -196.1264 | -196.1264 | 196.1264 | 0.25012
direction=center | 0.0042352 | -0.001058 | 0.99999 | 50.4752 | -7.6256 | 195.9064 | -196.1264 | -196.1264 | 196.1264 | 0.25012

## Edge_Lengths
scope | min | max | mean | std_dev | rms | count
overall | 93.895 | 108.6395 | 101.3269 | 3.3306 | 101.3798 | 31
direction=center | 93.895 | 108.6395 | 101.3269 | 3.3306 | 101.3798 | 31
direction=center, edge=Horizontal | 96.9475 | 108.6395 | 102.208 | 3.2137 | 102.2554 | 16
direction=center, edge=Vertical | 93.895 | 106.1828 | 100.387 | 3.2971 | 100.4375 | 15

## Depth_Summary
scope | depth_column | min | max | mean | std_dev | rms | count
overall | d_mid_to_center | 193.304 | 356.5661 | 268.9622 | 44.9686 | 272.51 | 20
direction=center | d_mid_to_center | 193.304 | 356.5661 | 268.9622 | 44.9686 | 272.51 | 20

## PerPoint_Residuals
x | y | z | scope | residual_signed_PCA | residual_signed_REG
202.6088 | 194.6487 | 199.8989 | overall | 4.4228 | -4.4225
195.1712 | 90.5785 | 191.7625 | overall | -3.6349 | 3.6352
195.9315 | -6.3644 | 191.198 | overall | -4.0936 | 4.094
197.9105 | -104.153 | 192.1146 | overall | -3.0652 | 3.0656
206.1941 | -212.2624 | 198.9172 | overall | 3.8868 | -3.8863
101.981 | 194.0219 | 198.5687 | overall | 2.6671 | -2.6671
100.519 | 93.4308 | 196.0949 | overall | 0.29353 | -0.29344
102.1522 | -6.2905 | 195.8593 | overall | 0.17033 | -0.1702
101.7478 | -107.3164 | 195.6036 | overall | 0.019846 | -0.01968
104.435 | -212.7992 | 198.6152 | overall | 3.1544 | -3.1542
1.3307 | 195.8324 | 199.4261 | overall | 3.0963 | -3.0965
1.513 | 92.9933 | 192.819 | overall | -3.4012 | 3.401
1.7263 | -6.4606 | 193.1883 | overall | -2.9257 | 2.9256
1.5082 | -107.1591 | 194.0388 | overall | -1.9696 | 1.9695
1.8159 | -210.624 | 195.2534 | overall | -0.64426 | 0.64421
-100.5949 | 197.1744 | 198.7534 | overall | 1.9905 | -1.991
-99.1137 | 94.0135 | 193.3598 | overall | -3.2876 | 3.2872
-101.6267 | -5.9788 | 196.5674 | overall | 0.015066 | -0.015445
-101.5554 | -109.6211 | 196.9396 | overall | 0.4972 | -0.49754
-104.15 | -216.1766 | 199.1489 | overall | 2.8083 | -2.8086
202.6088 | 194.6487 | 199.8989 | direction=center | 4.4228 | -4.4225
195.1712 | 90.5785 | 191.7625 | direction=center | -3.6349 | 3.6352
195.9315 | -6.3644 | 191.198 | direction=center | -4.0936 | 4.094
197.9105 | -104.153 | 192.1146 | direction=center | -3.0652 | 3.0656
206.1941 | -212.2624 | 198.9172 | direction=center | 3.8868 | -3.8863
101.981 | 194.0219 | 198.5687 | direction=center | 2.6671 | -2.6671
100.519 | 93.4308 | 196.0949 | direction=center | 0.29353 | -0.29344
102.1522 | -6.2905 | 195.8593 | direction=center | 0.17033 | -0.1702
101.7478 | -107.3164 | 195.6036 | direction=center | 0.019846 | -0.01968
104.435 | -212.7992 | 198.6152 | direction=center | 3.1544 | -3.1542
1.3307 | 195.8324 | 199.4261 | direction=center | 3.0963 | -3.0965
1.513 | 92.9933 | 192.819 | direction=center | -3.4012 | 3.401
1.7263 | -6.4606 | 193.1883 | direction=center | -2.9257 | 2.9256
1.5082 | -107.1591 | 194.0388 | direction=center | -1.9696 | 1.9695
1.8159 | -210.624 | 195.2534 | direction=center | -0.64426 | 0.64421
-100.5949 | 197.1744 | 198.7534 | direction=center | 1.9905 | -1.991
-99.1137 | 94.0135 | 193.3598 | direction=center | -3.2876 | 3.2872
-101.6267 | -5.9788 | 196.5674 | direction=center | 0.015066 | -0.015445
-101.5554 | -109.6211 | 196.9396 | direction=center | 0.4972 | -0.49754
-104.15 | -216.1766 | 199.1489 | direction=center | 2.8083 | -2.8086